## Hoja 1
IBR115 | Ud | Unidad interior de aire acondicionado, con distribución por conductos tubulares.
Unidad interior de aire acondicionado, con distribución por conductos tubulares, sistema de volumen de refrigerante variable MRV, modelo AD182MMERA "HAIER", para gas R-410A, potencia frigorífica nominal 5,6 kW, potencia calorífica nominal 6,3 kW, alimentación monofásica (230V/50Hz), caudal de aire 1200 m³/h, presión sonora a velocidad alta/media/baja 36/34/31 dBA, dimensiones (anchura/profundidad/altura) 990/650/300 mm, peso 39 kg, presión estática 50~96 Pa, diámetro de conexión de la tubería de líquido 6,35 mm, diámetro de conexión de la tubería de gas 12,7 mm, con bomba para elevación de condensados, con control remoto inalámbrico, modelo YR-HD, con programación horaria, selección del modo de funcionamiento, de la velocidad del ventilador y de la temperatura ambiente, para control individual de una unidad interior de aire acondicionado y receptor para control remoto inalámbrico, modelo RE-02. Incluso elementos para suspensión del techo. El precio no incluye la canalización ni el cableado eléctrico de alimentación.
Código |  | Unidad | Descripción | Rendimiento | Precio unitario | Importe
1 |  |  | Materiales
mt42hai105a |  | Ud | Unidad interior de aire acondicionado, con distribución por conductos tubulares, sistema de volumen de refrigerante variable MRV, modelo AD182MMERA "HAIER", para gas R-410A, potencia frigorífica nominal 5,6 kW, potencia calorífica nominal 6,3 kW, alimentación monofásica (230V/50Hz), caudal de aire 1200 m³/h, presión sonora a velocidad alta/media/baja 36/34/31 dBA, dimensiones (anchura/profundidad/altura) 990/650/300 mm, peso 39 kg, presión estática 50~96 Pa, diámetro de conexión de la tubería de líquido 6,35 mm, diámetro de conexión de la tubería de gas 12,7 mm, con bomba para elevación de condensados. | 1 | 566 | 566
mt42hai550a |  | Ud | Control remoto inalámbrico, modelo YR-HD "HAIER", con programación horaria, selección del modo de funcionamiento, de la velocidad del ventilador y de la temperatura ambiente, para control individual de una unidad interior de aire acondicionado. | 1 | 30 | 30
mt42hai551a |  | Ud | Receptor para control remoto inalámbrico, modelo RE-02 "HAIER". | 1 | 25 | 25
mt42www090 |  | Ud | Kit de soportes para suspensión del techo, formado por cuatro varillas roscadas de acero galvanizado, con sus tacos, tuercas y arandelas correspondientes. | 1 | 22 | 22
|  |  |  | Subtotal materiales: |  | 643
2 |  |  | Mano de obra
mo005 |  | h | Oficial 1ª instalador de climatización. | 1 | 19.56 | 19.56
mo104 |  | h | Ayudante instalador de climatización. | 1 | 18.01 | 18.01
|  |  |  | Subtotal mano de obra: |  | 37.57
3 |  |  | Costes directos complementarios
|  | % | Costes directos complementarios | 2 | 680.57 | 13.61
Coste de mantenimiento decenal: 194,37€ en los primeros 10 años. |  |  |  | Costes directos (1+2+3): |  | 694.18